## Sheet1
Qty | Value | Device | Package | Parts | Description | MANUFACTURER | MPN
1 |  | ATMEGA48/88/168/328-PU(DIP28)PU | DIL28 | ATMEGA48A
1 |  | MA03-2 | MA03-2 | ISP | PIN HEADER
14 |  | SMR-WAV | SMS-WAV | R1, R2, R3, R4, R5, R6, R7, R8, R9, R10, R11, R12, R13, R14 | SMD SHUNT RESISTOR
4 | 10nF | 10NF-0603-50V-10% | 603 | C1, C2, C3, C4 | 0.01uF/10nF/10,000pF ceramic capacitors
4 | 2N5089 | 2N5089 | TO92 | T1, T2, T3, T4 | NPN TRANSISTOR
1 | MCP3208 | MCP3208 | DIL16 | ADC
1 | MCP4921-E/MS | MCP4921-E/MS | MSOP-8 | DAC | Digital-to-Analog Converter
1 | SJ1-3523N | SJ1-3523N | CUI_SJ1-3523N | MIC_JACK | 3.5 mm Right-Angle Stereo Jack, 3 Pin PCB Mount, Non-Threaded | CUI
3 |  | Microphones |  | HUACAM YYPJ-01-1